## Лист2
x_i'2 | x_i'-2 | x_i+ | x_i- | d_i2 | d_i | d_i^2 | \sigma_{d_i^2} | \sigma_d | i | f, mm | 94 | 0.5
163.59 | 130.475 | 164.03 | 129.88 | 33.115 | 34.15 | 1166.2225 | 0.0683 | 0.001 | 6 | L, mm | 0.1 | 0.05
162 | 132.27 | 162.515 | 131.675 | 29.73 | 30.84 | 951.1056 | 0.06168 | 0.001 | 5 | \lambda, A | 5893 | 0.5
160.09 | 134.075 | 160.665 | 133.485 | 26.015 | 27.18 | 738.7524 | 0.05436 | 0.001 | 4
157.88 | 136.385 | 158.68 | 135.63 | 21.495 | 23.05 | 531.3025 | 0.0461 | 0.001 | 3
155.095 | 139.365 | 155.805 | 138.33 | 15.73 | 17.475 | 305.3756 | 0.03495 | 0.001 | 2
149.695 | 144.9 | 152.06 | 142.22 | 4.795 | 9.84 | 96.8256 | 0.01968 | 0.001 | 1
k | \sigma_k
214.0464 | 0.84307
L_{exp} | \sigma_L
0.097307 | 0.0011039
i | av_d | \sigma | \Delta_d | \sigma | \frac{1}{\Delta_d} | \sigma
6 | 33.6325 | 0.0005 | 1.035 | 0.001 | 0.96618 | 0.00093351
5 | 30.285 | 0.0005 | 1.11 | 0.001 | 0.9009 | 0.00081162
4 | 26.5975 | 0.0005 | 1.165 | 0.001 | 0.85837 | 0.0007368
3 | 22.2725 | 0.0005 | 1.555 | 0.001 | 0.64309 | 0.00041356
2 | 16.6025 | 0.0005 | 1.745 | 0.001 | 0.57307 | 0.0003284
1 | 7.3175 | 0.0005 | 5.045 | 0.001 | 0.19822 | 3.929e-05
k | \sigma_k |  | \Delta_{\lambda} | \sigma
33.3633 | 2.3373 |  | 5.5628e-07 | 3.9417e-08
|  | A | 5.5628 | 0.39417
D_{exp} | \sigma | D_{theor} | \sigma |  | R | \sigma_R |  |  | x_1 | x_2 | \delta r | \sigma | d | \sigma
0.093029 | 0.0066073 | 0.089164 | 0.00094895 |  | 5058.9717 | 54.2909 |  |  | 142.525 | 141.815 | 0.71 | 0.001 | 9.84 | 0.001
0.099771 | 0.007084 | 0.09902 | 0.0010539
0.10471 | 0.0074336 | 0.11275 | 0.0012002 |  | 5050 | 50
0.13977 | 0.0099141 | 0.13464 | 0.0014337 |  |  |  |  | r |  | R_t
0.15685 | 0.011123 | 0.18062 | 0.0019247 |  | m | 339.3857 |  | 0.85 |  | 6553.3239
0.45346 | 0.032135 | 0.40981 | 0.0043957
[5 empty] | N | 14.9063 |  |  | N_t | 19.3094